## Лист1
Демонстрационный экзамен по стандартам Ворлдскиллс Россия
| НАИМЕНОВАНИЕ КОМПЕТЕНЦИИ | Токарные работы на станках с ЧПУ
| Количество участников, на которое рассчитан Инфраструктурный лист | 5
| Количество рабочих мест для участников | 1
НА 1-ГО УЧАСТНИКА/КОМАНДУ (ПЛОЩАДКА) | [5 empty] | НА 1 РАБОЧИХ МЕСТ ( 5 УЧАСТНИКОВ)
Оборудование, инструменты и мебель
№ | Наименование | Технические характеристики | Комментарий | Ед. измерения | Кол-во | Кол-во | Требование наличия позиции в КОД 2020
1 | 2-осевой универсальный токарный станок с ЧПУ с приводным инструментом и осью С | Точность позиционнирования не более 0,006 мкм; Точность повторяемости не более 0,005 мкм; Наличие приводного инструмента (обсуждается с МК); Наличие USB; Цветной дисплей; Позиции инструментов не менее 10; Количество оборотов в минуту не менее 4000; Программируемая ось С; Установлен гидравлический трехкулачковый патрон; Наличие маховика с инкрементальным смещением от 0,001 мм; Наличие запрета работы с открытой дверью; Наличие системы измерения длины инструмента; |  | шт. | 1 | 1 | КОД 1.1
2 | Набор удлиненных производственных шестигранников (2,5-10 мм) | Для работы и установки инструмента на станок |  | шт. | 1 | 1
3 | Шестигранник 12 мм | На усмотрение ЦПДЭ | Требуется только при наличии заглушки патрона под шестигранник 12 мм. | шт. | 1 | 1
4 | Калькулятор | На усмотрение ЦПДЭ |  | шт. | 1 | 1
5 | Секундомер цифровой | С отсчетом 4 часов |  | шт. | 1 | 1
6 | Набор шаберов | Набор должен состоять минимум из 4 видов инструмента для удаления заусенцев. |  | шт. | 1 | 1
7 | Крючок для уборки стружки | На усмотрение ЦПДЭ |  | шт. | 1 | 1
8 | Щетка сметка | На усмотрение ЦПДЭ |  | шт. | 1 | 1
9 | Молоток с резиновым или пластиковым наконечником | На усмотрение ЦПДЭ |  | шт. | 1 | 1
10 | Оснастка для сбора инструмента | Подбирается исходя из посадочного места инструмента на станке |  | шт. | 1 | 1
11 | Коврик для рабочего места у станка | На усмотрение ЦПДЭ |  | шт. | 1 | 1
12 | Стол | Ширина не менее 1200 мм |  | шт. | 1 | 1
13 | Верстак | На усмотрение ЦПДЭ |  | шт. | 1 | 1
14 | Стул | На усмотрение ЦПДЭ |  | шт. | 1 | 1
15 | Компьютер | Подбирается исходя из минимальных требований CAD/CAM программы |  | шт. | 1 | 1
16 | Монитор | Диагональ монитора от 22 до 24 дюймов |  | шт. | 1 | 1
17 | Клавиатура | На усмотрение ЦПДЭ |  | шт. | 1 | 1
18 | Мышь с ковриком | На усмотрение ЦПДЭ |  | шт. | 1 | 1
19 | Флэшка | Минимум 512 мб |  | шт. | 1 | 1
20 | СAD/CAM -система с постпроцессором для станка с ЧПУ | На усмотрение ЦПДЭ |  | шт. | 1 | 1
21 | Наружный проходной резец с державкой | Под пластинку 55 градусов |  | шт. | 1 | 1
22 | Наружный проходной резец с державкой | Под пластинку 35 градусов |  | шт. | 1 | 1
23 | Наружный канавочный резец с державкой | Под пластинку 4 мм и глубиной обработки от 10 мм до 14 мм |  | шт. | 1 | 1
24 | Наружный резьбовой резец с державкой | Под пластинку для нарезания резьбы с шагом 1,5 мм |  | шт. | 1 | 1
25 | Приводной инструмент с цангой | Под фрезу 6 мм | Обсуждается с МК | шт. | 1 | 1
26 | Внутренний 16 мм расточной резец с державкой | Под пластинку 55 градусов |  | шт. | 1 | 1
27 | Внутренний 16 мм расточной резец с державкой | Под пластинку 35 градусов |  | шт. | 1 | 1
28 | Внутренний 16 мм резьбовой резец с державкой | Под пластинку для нарезания резьбы с шагом 1,5 мм |  | шт. | 1 | 1
29 | Сверло 20 мм с державкой | Корпусное сверло с посадочными местами под пластинку |  | шт. | 1 | 1
Расходные материалы
№ | Наименование | Технические характеристики | Комментарий | Ед. измерения | Кол-во | Кол-во | Требование наличия позиции в КОД 2020
1 | Ветошь | Материал лоскутный, что бы не оставлял ворс. |  | шт. | 1 | 1 | КОД 1.1
2 | Сырые кулачки | Подбираются под патрон, установленный на станке | Разрешается брать 1 комплект на 2 студентов с удалением подготовленной поверхности после 1 участника. | комплект | 1 | 5
3 | Заготовки | Материал - Д16Т Диаметр 40 - Длина 50 мм Допуск на размеры заготовки +- 0,5 мм. |  | шт. | 2 | 10
4 | Пластинка 55 градусов | Для наружного проходного резца под обработку алюминия и R0.8 |  | шт. | 1 | 5
5 | Пластинка 35 градусов | Для наружного проходного резца под обработку алюминия и R0.4 |  | шт. | 1 | 5
6 | Пластинка 4 мм | Для наружного канавочного резца под обработку алюминия и R0.1 |  | шт. | 1 | 5
7 | Пластинка для нарезания резьбы с шагом 1,5 мм | Для наружного резьбового резца |  | шт. | 1 | 5
8 | Фреза 6 мм | Для приводного инструмента под обработку алюминия | Обсуждается с МК | шт. | 1 | 5
9 | Пластинка 55 градусов | Для внутреннего проходного резца под обработку алюминия и R0.4 |  | шт. | 1 | 5
10 | Пластинка 35 градусов | Для внутреннего проходного резца под обработку алюминия и R0.4 |  | шт. | 1 | 5
11 | Пластинка для нарезания резьбы с шагом 1,5 мм | Для внутреннего резьбового резца |  | шт. | 1 | 5
12 | Пластинки для сверла | Для сверла 20 мм под обработку алюминия |  | шт. | 2 | 10
13 | Очки защитные | Желтые + с защитой от царапин |  | шт. | 1 | 5
14 | Перчатки ХБ | На усмотрение ЦПДЭ |  | шт. | 1 | 5
НА 1-ГО ЭКСПЕРТА (ПЛОЩАДКА) | [5 empty] | НА ВСЕХ ЭКСПЕРТОВ
Оборудование, инструменты и мебель
№ п/п | Наименование | Технические характеристики | Комментарий | Ед. измерения | Кол-во | Кол-во | Требование наличия позиции в КОД 2020
1 | Стол | Ширина не менее 1200 мм |  | шт. | 1 | 1 | КОД 1.1
2 | Стул | На усмотрение ЦПДЭ |  | шт. | 1 | 3
3 | Заготовка | Материал - Д16Т Диаметр 40 - Длина 50 мм Допуск на размеры заготовки +- 0,5 мм. | ЦПДЭ нужно изготовить деталь перед началом экзамена. Чертежи находятся на форуме worldskills russia. | шт. | 1 | 1
7
ОБЩАЯ ИНФРАСТРУКТУРА ПЛОЩАДКИ | [5 empty] | НА ВСЕХ УЧАСТНИКОВ И ЭКСПЕРТОВ
Оборудование, мебель, канцелярия и т.п.
№ | Наименование | Технические характеристики | Комментарий | Ед. измерения | Кол-во | Кол-во | Требование наличия позиции в КОД 2020
1 | Смазочно Охлаждающая Жидкость | Подбирается согласно требованиям станка с ЧПУ | На 1 рабочее место - 15 литров | л. | 15 | 15 | КОД 1.1
2 | Профилометр | Необходим профилометр с гранитной плитой и стойкой, или отдельно гранитная плита и штангенрейсмас | На 1 рабочее место - 1 инструмент | шт. | 1 | 1
3 | Штангенциркуль цифровой 0-150 мм | Точность - 0.01 мм | На 1 рабочее место - 1 инструмент | шт. | 1 | 1
4 | Штангенглубиномер 0-150 мм | Точность - 0.01 мм | На 1 рабочее место - 1 инструмент | шт. | 1 | 1
5 | Набор микрометров цифровых IP65 0-50 мм | Точность - 0.001 мм | На 1 рабочее место - 1 инструмент | шт. | 1 | 1
6 | Микрометр для измерения пазов/канавок 0-50мм | Точность - 0.001 мм | На 1 рабочее место - 1 инструмент | шт. | 1 | 1
7 | Набор микрометрических нутромеров 20 - 30 мм | Точность - 0.001 мм | На 1 рабочее место - 1 инструмент | шт. | 1 | 1
8 | Набор стальных концевых мер, класс 1, не менее 50 шт. ISO3650 | Точность - 0.001 мм | На 1 рабочее место - 1 инструмент | шт. | 1 | 1
9 | Цифровой микрометр для измерения резьбы 25-50 мм | Точность - 0.001 мм | На 1 рабочее место - 1 инструмент | шт. | 1 | 1
10 | Пара наконечников для резьбовых микрометров 1,5 мм | Подбирается согласно требованиям микрометра для измерения резьбы | На 1 рабочее место - 1 инструмент | шт. | 1 | 1
11 | Глубиномер микрометрический 0-50 мм | Точность - 0.001 мм | На 1 рабочее место - 1 инструмент | шт. | 1 | 1
12 | Прециз. индикатор часового типа с защитой от толчков 1/58 мм | Точность - 0.001 мм | На 1 рабочее место - 1 инструмент | шт. | 1 | 1
13 | Гидравлический магнитный измер. штатив (с опорой) 260 мм | Подбирается согласно требованиям индикатора | На 1 рабочее место - 1 инструмент | шт. | 1 | 1
14 | Калибр Пробка М30х1,5 - 6Н | С сертификатом соответствия 6Н | На 1 рабочее место - 1 инструмент | шт. | 1 | 1
КОМНАТА УЧАСТНИКОВ | [5 empty] | НА ВСЕХ УЧАСТНИКОВ
Оборудование, мебель, канцелярия и т.п.
№ | Наименование | Технические характеристики | Комментарий | Ед. измерения | Кол-во | Кол-во | Требование наличия позиции в КОД 2020
1 | Стол | На усмотрение ЦПДЭ |  | шт. | 2 | 2 | КОД 1.1
2 | Стул | На усмотрение ЦПДЭ |  | шт. | 5 | 5
КОМНАТА ЭКСПЕРТОВ | [5 empty] | НА ВСЕХ ЭКСПЕРТОВ
Оборудование, мебель, канцелярия и т.п.
№ | Наименование | Технические характеристики инструмента | Комментарий | Ед. измерения | Кол-во | Кол-во | Требование наличия позиции в КОД 2020
1 | Стол | На усмотрение ЦПДЭ |  | шт. | 1 | 1 | КОД 1.1
2 | Стул | На усмотрение ЦПДЭ |  | шт. | 3 | 3
КОМНАТА ГЛАВНОГО ЭКСПЕРТА | [5 empty] | НА ВСЕХ ЭКСПЕРТОВ
Оборудование, мебель, канцелярия и т.п.
№ | Наименование | Технические характеристики | Комментарий | Ед. измерения | Кол-во | Кол-во | Требование наличия позиции в КОД 2020
1 | Стул | На усмотрение ЦПДЭ |  | шт. | 1 | 1 | КОД 1.1
2 | Компьютер | С выходом в интернет с предустановленным Microsoft Office не ниже 16 версии |  | шт. | 1 | 1
3 | Монитор | Диагональ монитора 24 дюймов |  | шт. | 1 | 1
4 | Клавиатура | На усмотрение ЦПДЭ |  | шт. | 1 | 1
5 | Мышь с ковриком | На усмотрение ЦПДЭ |  | шт. | 1 | 1
6 | Флэшка | Минимум 1 гб |  | шт. | 1 | 1
7 | Лазерный принтер A3 | Цветной принтер А4 - А3 |  | шт. | 1 | 1
8 | Файлы А4 | На усмотрение ЦПДЭ |  | пачка | 1 | 1
9 | Бумага А4 | На усмотрение ЦПДЭ |  | пачка | 1 | 3
10 | Бумага А3 | На усмотрение ЦПДЭ |  | пачка | 1 | 1
11 | Ручки шариковые | На усмотрение ЦПДЭ |  | пачка | 1 | 1
12 | Степлер + скобы | На усмотрение ЦПДЭ |  | шт. | 1 | 1
13 | Перманентные Маркеры набор из 5 штук | На усмотрение ЦПДЭ |  | шт. | 1 | 1
14 | Ножницы | На усмотрение ЦПДЭ |  | шт. | 1 | 1
ДОПОЛНИТЕЛЬНЫЕ ТРЕБОВАНИЯ/КОММЕНТАРИИ К ЗАСТРОЙКЕ ПЛОЩАДКИ | [5 empty] | НА ВСЕХ УЧАСТНИКОВ И ЭКСПЕРТОВ
№ | Наименование | Технические характеристики | Комментарий | Ед. измерения | Кол-во | Кол-во | Требование наличия позиции в КОД 2020
1 | Не требуется
СКЛАД | [5 empty] | НА ВСЕХ УЧАСТНИКОВ И ЭКСПЕРТОВ
№ | Наименование | Технические характеристики | Комментарий | Ед. измерения | Кол-во | Кол-во | Требование наличия позиции в КОД 2020
1 | Стеллаж | С металлическим основанием | Для хранения деталей | шт. | 1 | 3 | КОД 1.1